## Mindistwinkel
Mindistabstand (in der mitte) | 1.6 | m
Mitte | 1.75 | m
Maximalabstand (in der mitte) | 1.9 | m
Mindistabstand (im Ecke) | 1.7088 | m
Mitte | 1.8588 | m
Maximalabstand (im Ecke) | 2.0088 | m

## Foglio2
Y0: Abwurfhöhe | Y: Korbhöhe | g | a (Winkel) | a (rad) | cos | sin | tan | x1: 1,75 m | x2: 1,86 m | V1 (x1 abstand) | V2 (x2 abstand) | h max1 | h max2 | Energie J | Elastische Konstante k mit l = 0,1 m
0.3 | 0.4 | 9.81 | 5 | 0.087266 | 0.99619 | 0.087156 | 0.087489 | 1.75 | 1.85 | 16.8828 | 16.5372 |  |  | 8.5509 | 1710.1775
0.3 | 0.4 | 9.81 | 10 | 0.17453 | 0.98481 | 0.17365 | 0.17633 | 1.75 | 1.85 | 8.6174 | 8.7476 |  |  | 2.2278 | 445.5608
0.3 | 0.4 | 9.81 | 15 | 0.2618 | 0.96593 | 0.25882 | 0.26795 | 1.75 | 1.85 | 6.6062 | 6.7431 |  |  | 1.3093 | 261.8527
0.3 | 0.4 | 9.81 | 20 | 0.34907 | 0.93969 | 0.34202 | 0.36397 | 1.75 | 1.85 | 5.6287 | 5.7583 |  |  | 0.95046 | 190.0914
0.3 | 0.4 | 9.81 | 25 | 0.43633 | 0.90631 | 0.42262 | 0.46631 | 1.75 | 1.85 | 5.0537 | 5.1766 |  |  | 0.76621 | 153.2423
0.3 | 0.4 | 9.81 | 30 | 0.5236 | 0.86603 | 0.5 | 0.57735 | 1.75 | 1.85 | 4.6905 | 4.8084 |  |  | 0.66003 | 132.005
0.3 | 0.4 | 9.81 | 35 | 0.61087 | 0.81915 | 0.57358 | 0.70021 | 1.75 | 1.85 | 4.4601 | 4.5748 |  |  | 0.59678 | 119.3561
0.3 | 0.4 | 9.81 | 40 | 0.69813 | 0.76604 | 0.64279 | 0.8391 | 1.75 | 1.85 | 4.3251 | 4.4382 |  |  | 0.56119 | 112.2374
0.3 | 0.4 | 9.81 | 45 | 0.7854 | 0.70711 | 0.70711 | 1 | 1.75 | 1.85 | 4.2671 | 4.3801 |  |  | 0.54624 | 109.2477
0.3 | 0.4 | 9.81 | 50 | 0.87266 | 0.64279 | 0.76604 | 1.1918 | 1.75 | 1.85 | 4.2791 | 4.3936 |  |  | 0.54931 | 109.8617
0.3 | 0.4 | 9.81 | 55 | 0.95993 | 0.57358 | 0.81915 | 1.4281 | 1.75 | 1.85 | 4.3624 | 4.4803 |  |  | 0.57092 | 114.1844
0.3 | 0.4 | 9.81 | 60 | 1.0472 | 0.5 | 0.86603 | 1.7321 | 1.75 | 1.85 | 4.5277 | 4.6509 |  |  | 0.61499 | 122.9978
0.3 | 0.4 | 9.81 | 65 | 1.1345 | 0.42262 | 0.90631 | 2.1445 | 1.75 | 1.85 | 4.7983 | 4.9299 |  |  | 0.69072 | 138.1445
0.3 | 0.4 | 9.81 | 70 | 1.2217 | 0.34202 | 0.93969 | 2.7475 | 1.75 | 1.85 | 5.2226 | 5.3666 |  |  | 0.81825 | 163.651
0.3 | 0.4 | 9.81 | 75 | 1.309 | 0.25882 | 0.96593 | 3.7321 | 1.75 | 1.85 | 5.905 | 6.0688 |  |  | 1.0461 | 209.2133
0.3 | 0.4 | 9.81 | 80 | 1.3963 | 0.17365 | 0.98481 | 5.6713 | 1.75 | 1.85 | 7.1208 | 7.3194 |  |  | 1.5212 | 304.2319
0.3 | 0.4 | 9.81 | 85 | 1.4835 | 0.087156 | 0.99619 | 11.4301 | 1.75 | 1.85 | 9.968 | 10.2474 |  |  | 2.9808 | 596.1626
0.4 | 0.4 | 9.81 | 5 | 0.087266 | 0.99619 | 0.087156 | 0.087489 | 1.75 | 1.85 | 9.943 | 10.2232 |  |  | 2.9659 | 593.1822
0.4 | 0.4 | 9.81 | 10 | 0.17453 | 0.98481 | 0.17365 | 0.17633 | 1.75 | 1.85 | 7.0848 | 7.2844 |  |  | 1.5058 | 301.1665
0.4 | 0.4 | 9.81 | 15 | 0.2618 | 0.96593 | 0.25882 | 0.26795 | 1.75 | 1.85 | 5.8596 | 6.0247 |  |  | 1.0301 | 206.01
0.4 | 0.4 | 9.81 | 20 | 0.34907 | 0.93969 | 0.34202 | 0.36397 | 1.75 | 1.85 | 5.168 | 5.3136 |  |  | 0.80124 | 160.2473
0.4 | 0.4 | 9.81 | 25 | 0.43633 | 0.90631 | 0.42262 | 0.46631 | 1.75 | 1.85 | 4.734 | 4.8674 |  |  | 0.67232 | 134.4635
0.4 | 0.4 | 9.81 | 30 | 0.5236 | 0.86603 | 0.5 | 0.57735 | 1.75 | 1.85 | 4.4523 | 4.5778 |  |  | 0.5947 | 118.9399
0.4 | 0.4 | 9.81 | 35 | 0.61087 | 0.81915 | 0.57358 | 0.70021 | 1.75 | 1.85 | 4.2743 | 4.3947 |  |  | 0.54808 | 109.6156
0.4 | 0.4 | 9.81 | 40 | 0.69813 | 0.76604 | 0.64279 | 0.8391 | 1.75 | 1.85 | 4.1752 | 4.2928 |  |  | 0.52297 | 104.594
0.4 | 0.4 | 9.81 | 45 | 0.7854 | 0.70711 | 0.70711 | 1 | 1.75 | 1.85 | 4.1434 | 4.2601 |  |  | 0.51502 | 103.005
0.4 | 0.4 | 9.81 | 50 | 0.87266 | 0.64279 | 0.76604 | 1.1918 | 1.75 | 1.85 | 4.1752 | 4.2928 |  |  | 0.52297 | 104.594
0.4 | 0.4 | 9.81 | 55 | 0.95993 | 0.57358 | 0.81915 | 1.4281 | 1.75 | 1.85 | 4.2743 | 4.3947 |  |  | 0.54808 | 109.6156
0.4 | 0.4 | 9.81 | 60 | 1.0472 | 0.5 | 0.86603 | 1.7321 | 1.75 | 1.85 | 4.4523 | 4.5778 |  |  | 0.5947 | 118.9399
0.4 | 0.4 | 9.81 | 65 | 1.1345 | 0.42262 | 0.90631 | 2.1445 | 1.75 | 1.85 | 4.734 | 4.8674 |  |  | 0.67232 | 134.4635
0.4 | 0.4 | 9.81 | 70 | 1.2217 | 0.34202 | 0.93969 | 2.7475 | 1.75 | 1.85 | 5.168 | 5.3136 |  |  | 0.80124 | 160.2473
0.4 | 0.4 | 9.81 | 75 | 1.309 | 0.25882 | 0.96593 | 3.7321 | 1.75 | 1.85 | 5.8596 | 6.0247 |  |  | 1.0301 | 206.01
0.4 | 0.4 | 9.81 | 80 | 1.3963 | 0.17365 | 0.98481 | 5.6713 | 1.75 | 1.85 | 7.0848 | 7.2844 |  |  | 1.5058 | 301.1665
0.4 | 0.4 | 9.81 | 85 | 1.4835 | 0.087156 | 0.99619 | 11.4301 | 1.75 | 1.85 | 9.943 | 10.2232 |  |  | 2.9659 | 593.1822
0.5 | 0.4 | 9.81 | 5 | 0.087266 | 0.99619 | 0.087156 | 0.087489 | 1.75 | 1.85 | 7.7333 | 8.0374 |  |  | 1.7941 | 358.8202
0.5 | 0.4 | 9.81 | 10 | 0.17453 | 0.98481 | 0.17365 | 0.17633 | 1.75 | 1.85 | 6.157 | 6.3728 |  |  | 1.1373 | 227.4545
0.5 | 0.4 | 9.81 | 15 | 0.2618 | 0.96593 | 0.25882 | 0.26795 | 1.75 | 1.85 | 5.3198 | 5.4958 |  |  | 0.84899 | 169.7987
0.5 | 0.4 | 9.81 | 20 | 0.34907 | 0.93969 | 0.34202 | 0.36397 | 1.75 | 1.85 | 4.8046 | 4.9581 |  |  | 0.69251 | 138.5026
0.5 | 0.4 | 9.81 | 25 | 0.43633 | 0.90631 | 0.42262 | 0.46631 | 1.75 | 1.85 | 4.4681 | 4.6076 |  |  | 0.59892 | 119.7847
0.5 | 0.4 | 9.81 | 30 | 0.5236 | 0.86603 | 0.5 | 0.57735 | 1.75 | 1.85 | 4.2471 | 4.3774 |  |  | 0.54114 | 108.2281
0.5 | 0.4 | 9.81 | 35 | 0.61087 | 0.81915 | 0.57358 | 0.70021 | 1.75 | 1.85 | 4.1098 | 4.2343 |  |  | 0.50673 | 101.345
0.5 | 0.4 | 9.81 | 40 | 0.69813 | 0.76604 | 0.64279 | 0.8391 | 1.75 | 1.85 | 4.0399 | 4.1609 |  |  | 0.48963 | 97.9253
0.5 | 0.4 | 9.81 | 45 | 0.7854 | 0.70711 | 0.70711 | 1 | 1.75 | 1.85 | 4.0298 | 4.1494 |  |  | 0.48719 | 97.4372
0.5 | 0.4 | 9.81 | 50 | 0.87266 | 0.64279 | 0.76604 | 1.1918 | 1.75 | 1.85 | 4.0786 | 4.1987 |  |  | 0.49904 | 99.8084
0.5 | 0.4 | 9.81 | 55 | 0.95993 | 0.57358 | 0.81915 | 1.4281 | 1.75 | 1.85 | 4.1912 | 4.3138 |  |  | 0.52699 | 105.3984
0.5 | 0.4 | 9.81 | 60 | 1.0472 | 0.5 | 0.86603 | 1.7321 | 1.75 | 1.85 | 4.3807 | 4.508 |  |  | 0.57571 | 115.1413
0.5 | 0.4 | 9.81 | 65 | 1.1345 | 0.42262 | 0.90631 | 2.1445 | 1.75 | 1.85 | 4.6721 | 4.8072 |  |  | 0.65487 | 130.9735
0.5 | 0.4 | 9.81 | 70 | 1.2217 | 0.34202 | 0.93969 | 2.7475 | 1.75 | 1.85 | 5.115 | 5.2621 |  |  | 0.78491 | 156.9824
0.5 | 0.4 | 9.81 | 75 | 1.309 | 0.25882 | 0.96593 | 3.7321 | 1.75 | 1.85 | 5.8153 | 5.9815 |  |  | 1.0145 | 202.9033
0.5 | 0.4 | 9.81 | 80 | 1.3963 | 0.17365 | 0.98481 | 5.6713 | 1.75 | 1.85 | 7.0494 | 7.2499 |  |  | 1.4908 | 298.1622
0.5 | 0.4 | 9.81 | 85 | 1.4835 | 0.087156 | 0.99619 | 11.4301 | 1.75 | 1.85 | 9.9183 | 10.1991 |  |  | 2.9512 | 590.2314
0.6 | 0.4 | 9.81 | 5 | 0.087266 | 0.99619 | 0.087156 | 0.087489 | 1.75 | 1.85 | 6.5473 | 6.8372 |  |  | 1.286 | 257.2017
0.6 | 0.4 | 9.81 | 10 | 0.17453 | 0.98481 | 0.17365 | 0.17633 | 1.75 | 1.85 | 5.5186 | 5.7354 |  |  | 0.91365 | 182.7304
0.6 | 0.4 | 9.81 | 15 | 0.2618 | 0.96593 | 0.25882 | 0.26795 | 1.75 | 1.85 | 4.906 | 5.0855 |  |  | 0.72207 | 144.4144
0.6 | 0.4 | 9.81 | 20 | 0.34907 | 0.93969 | 0.34202 | 0.36397 | 1.75 | 1.85 | 4.5084 | 4.6657 |  |  | 0.60977 | 121.9541
0.6 | 0.4 | 9.81 | 25 | 0.43633 | 0.90631 | 0.42262 | 0.46631 | 1.75 | 1.85 | 4.2425 | 4.3855 |  |  | 0.53998 | 107.9953
0.6 | 0.4 | 9.81 | 30 | 0.5236 | 0.86603 | 0.5 | 0.57735 | 1.75 | 1.85 | 4.0679 | 4.2013 |  |  | 0.49643 | 99.2863
0.6 | 0.4 | 9.81 | 35 | 0.61087 | 0.81915 | 0.57358 | 0.70021 | 1.75 | 1.85 | 3.9631 | 4.0903 |  |  | 0.47117 | 94.2349
0.6 | 0.4 | 9.81 | 40 | 0.69813 | 0.76604 | 0.64279 | 0.8391 | 1.75 | 1.85 | 3.917 | 4.0404 |  |  | 0.46028 | 92.056
0.6 | 0.4 | 9.81 | 45 | 0.7854 | 0.70711 | 0.70711 | 1 | 1.75 | 1.85 | 3.9251 | 4.047 |  |  | 0.4622 | 92.4404
0.6 | 0.4 | 9.81 | 50 | 0.87266 | 0.64279 | 0.76604 | 1.1918 | 1.75 | 1.85 | 3.9883 | 4.1104 |  |  | 0.47721 | 95.4415
0.6 | 0.4 | 9.81 | 55 | 0.95993 | 0.57358 | 0.81915 | 1.4281 | 1.75 | 1.85 | 4.1129 | 4.2372 |  |  | 0.50747 | 101.4937
0.6 | 0.4 | 9.81 | 60 | 1.0472 | 0.5 | 0.86603 | 1.7321 | 1.75 | 1.85 | 4.3123 | 4.4413 |  |  | 0.55789 | 111.5777
0.6 | 0.4 | 9.81 | 65 | 1.1345 | 0.42262 | 0.90631 | 2.1445 | 1.75 | 1.85 | 4.6127 | 4.7491 |  |  | 0.6383 | 127.6602
0.6 | 0.4 | 9.81 | 70 | 1.2217 | 0.34202 | 0.93969 | 2.7475 | 1.75 | 1.85 | 5.0637 | 5.212 |  |  | 0.76924 | 153.8478
0.6 | 0.4 | 9.81 | 75 | 1.309 | 0.25882 | 0.96593 | 3.7321 | 1.75 | 1.85 | 5.7719 | 5.9393 |  |  | 0.99944 | 199.8889
0.6 | 0.4 | 9.81 | 80 | 1.3963 | 0.17365 | 0.98481 | 5.6713 | 1.75 | 1.85 | 7.0145 | 7.216 |  |  | 1.4761 | 295.2174
0.6 | 0.4 | 9.81 | 85 | 1.4835 | 0.087156 | 0.99619 | 11.4301 | 1.75 | 1.85 | 9.8937 | 10.1752 |  |  | 2.9365 | 587.3098
0.7 | 0.4 | 9.81 | 5 | 0.087266 | 0.99619 | 0.087156 | 0.087489 | 1.75 | 1.85 | 5.7798 | 6.0519 |  |  | 1.0022 | 200.4375
0.7 | 0.4 | 9.81 | 10 | 0.17453 | 0.98481 | 0.17365 | 0.17633 | 1.75 | 1.85 | 5.0449 | 5.2575 |  |  | 0.76352 | 152.7043
0.7 | 0.4 | 9.81 | 15 | 0.2618 | 0.96593 | 0.25882 | 0.26795 | 1.75 | 1.85 | 4.5759 | 4.7552 |  |  | 0.62816 | 125.6327
0.7 | 0.4 | 9.81 | 20 | 0.34907 | 0.93969 | 0.34202 | 0.36397 | 1.75 | 1.85 | 4.261 | 4.4195 |  |  | 0.54469 | 108.938
0.7 | 0.4 | 9.81 | 25 | 0.43633 | 0.90631 | 0.42262 | 0.46631 | 1.75 | 1.85 | 4.048 | 4.1926 |  |  | 0.49159 | 98.3186
0.7 | 0.4 | 9.81 | 30 | 0.5236 | 0.86603 | 0.5 | 0.57735 | 1.75 | 1.85 | 3.9096 | 4.0448 |  |  | 0.45855 | 91.7093
0.7 | 0.4 | 9.81 | 35 | 0.61087 | 0.81915 | 0.57358 | 0.70021 | 1.75 | 1.85 | 3.8309 | 3.96 |  |  | 0.44029 | 88.057
0.7 | 0.4 | 9.81 | 40 | 0.69813 | 0.76604 | 0.64279 | 0.8391 | 1.75 | 1.85 | 3.8046 | 3.9299 |  |  | 0.43425 | 86.8504
0.7 | 0.4 | 9.81 | 45 | 0.7854 | 0.70711 | 0.70711 | 1 | 1.75 | 1.85 | 3.8282 | 3.9517 |  |  | 0.43966 | 87.9311
0.7 | 0.4 | 9.81 | 50 | 0.87266 | 0.64279 | 0.76604 | 1.1918 | 1.75 | 1.85 | 3.9039 | 4.0276 |  |  | 0.4572 | 91.4407
0.7 | 0.4 | 9.81 | 55 | 0.95993 | 0.57358 | 0.81915 | 1.4281 | 1.75 | 1.85 | 4.0387 | 4.1646 |  |  | 0.48934 | 97.868
0.7 | 0.4 | 9.81 | 60 | 1.0472 | 0.5 | 0.86603 | 1.7321 | 1.75 | 1.85 | 4.2471 | 4.3774 |  |  | 0.54114 | 108.2281
0.7 | 0.4 | 9.81 | 65 | 1.1345 | 0.42262 | 0.90631 | 2.1445 | 1.75 | 1.85 | 4.5554 | 4.6932 |  |  | 0.62255 | 124.5103
0.7 | 0.4 | 9.81 | 70 | 1.2217 | 0.34202 | 0.93969 | 2.7475 | 1.75 | 1.85 | 5.0139 | 5.1634 |  |  | 0.75418 | 150.8359
0.7 | 0.4 | 9.81 | 75 | 1.309 | 0.25882 | 0.96593 | 3.7321 | 1.75 | 1.85 | 5.7295 | 5.8979 |  |  | 0.98481 | 196.9627
0.7 | 0.4 | 9.81 | 80 | 1.3963 | 0.17365 | 0.98481 | 5.6713 | 1.75 | 1.85 | 6.9801 | 7.1825 |  |  | 1.4617 | 292.3301
0.7 | 0.4 | 9.81 | 85 | 1.4835 | 0.087156 | 0.99619 | 11.4301 | 1.75 | 1.85 | 9.8693 | 10.1514 |  |  | 2.9221 | 584.417
0.8 | 0.4 | 9.81 | 5 | 0.087266 | 0.99619 | 0.087156 | 0.087489 | 1.75 | 1.85 | 5.2313 | 5.487 |  |  | 0.82099 | 164.1989
0.8 | 0.4 | 9.81 | 10 | 0.17453 | 0.98481 | 0.17365 | 0.17633 | 1.75 | 1.85 | 4.6753 | 4.8821 |  |  | 0.65577 | 131.1533
0.8 | 0.4 | 9.81 | 15 | 0.2618 | 0.96593 | 0.25882 | 0.26795 | 1.75 | 1.85 | 4.3045 | 4.4819 |  |  | 0.55587 | 111.1741
0.8 | 0.4 | 9.81 | 20 | 0.34907 | 0.93969 | 0.34202 | 0.36397 | 1.75 | 1.85 | 4.0504 | 4.2086 |  |  | 0.49216 | 98.4323
0.8 | 0.4 | 9.81 | 25 | 0.43633 | 0.90631 | 0.42262 | 0.46631 | 1.75 | 1.85 | 3.878 | 4.0232 |  |  | 0.45117 | 90.2335
0.8 | 0.4 | 9.81 | 30 | 0.5236 | 0.86603 | 0.5 | 0.57735 | 1.75 | 1.85 | 3.7684 | 3.9047 |  |  | 0.42603 | 85.2068
0.8 | 0.4 | 9.81 | 35 | 0.61087 | 0.81915 | 0.57358 | 0.70021 | 1.75 | 1.85 | 3.7112 | 3.8414 |  |  | 0.4132 | 82.6394
0.8 | 0.4 | 9.81 | 40 | 0.69813 | 0.76604 | 0.64279 | 0.8391 | 1.75 | 1.85 | 3.7014 | 3.8279 |  |  | 0.41101 | 82.2021
0.8 | 0.4 | 9.81 | 45 | 0.7854 | 0.70711 | 0.70711 | 1 | 1.75 | 1.85 | 3.7381 | 3.8629 |  |  | 0.41921 | 83.8413
0.8 | 0.4 | 9.81 | 50 | 0.87266 | 0.64279 | 0.76604 | 1.1918 | 1.75 | 1.85 | 3.8245 | 3.9495 |  |  | 0.43881 | 87.7618
0.8 | 0.4 | 9.81 | 55 | 0.95993 | 0.57358 | 0.81915 | 1.4281 | 1.75 | 1.85 | 3.9685 | 4.0956 |  |  | 0.47246 | 94.4924
0.8 | 0.4 | 9.81 | 60 | 1.0472 | 0.5 | 0.86603 | 1.7321 | 1.75 | 1.85 | 4.1848 | 4.3163 |  |  | 0.52537 | 105.0738
0.8 | 0.4 | 9.81 | 65 | 1.1345 | 0.42262 | 0.90631 | 2.1445 | 1.75 | 1.85 | 4.5002 | 4.6391 |  |  | 0.60756 | 121.5122
0.8 | 0.4 | 9.81 | 70 | 1.2217 | 0.34202 | 0.93969 | 2.7475 | 1.75 | 1.85 | 4.9655 | 5.1161 |  |  | 0.7397 | 147.9398
0.8 | 0.4 | 9.81 | 75 | 1.309 | 0.25882 | 0.96593 | 3.7321 | 1.75 | 1.85 | 5.688 | 5.8574 |  |  | 0.9706 | 194.121
0.8 | 0.4 | 9.81 | 80 | 1.3963 | 0.17365 | 0.98481 | 5.6713 | 1.75 | 1.85 | 6.9462 | 7.1494 |  |  | 1.4475 | 289.4987
0.8 | 0.4 | 9.81 | 85 | 1.4835 | 0.087156 | 0.99619 | 11.4301 | 1.75 | 1.85 | 9.8451 | 10.1278 |  |  | 2.9078 | 581.5526
0.9 | 0.4 | 9.81 | 5 | 0.087266 | 0.99619 | 0.087156 | 0.087489 | 1.75 | 1.85 | 4.8142 | 5.0555 |  |  | 0.69529 | 139.0576
0.9 | 0.4 | 9.81 | 10 | 0.17453 | 0.98481 | 0.17365 | 0.17633 | 1.75 | 1.85 | 4.3767 | 4.5772 |  |  | 0.57466 | 114.933
0.9 | 0.4 | 9.81 | 15 | 0.2618 | 0.96593 | 0.25882 | 0.26795 | 1.75 | 1.85 | 4.0764 | 4.2509 |  |  | 0.4985 | 99.6999
0.9 | 0.4 | 9.81 | 20 | 0.34907 | 0.93969 | 0.34202 | 0.36397 | 1.75 | 1.85 | 3.8681 | 4.0252 |  |  | 0.44887 | 89.7747
0.9 | 0.4 | 9.81 | 25 | 0.43633 | 0.90631 | 0.42262 | 0.46631 | 1.75 | 1.85 | 3.7278 | 3.8728 |  |  | 0.41689 | 83.377
0.9 | 0.4 | 9.81 | 30 | 0.5236 | 0.86603 | 0.5 | 0.57735 | 1.75 | 1.85 | 3.6415 | 3.7781 |  |  | 0.39783 | 79.5653
0.9 | 0.4 | 9.81 | 35 | 0.61087 | 0.81915 | 0.57358 | 0.70021 | 1.75 | 1.85 | 3.6021 | 3.7329 |  |  | 0.38925 | 77.8497
0.9 | 0.4 | 9.81 | 40 | 0.69813 | 0.76604 | 0.64279 | 0.8391 | 1.75 | 1.85 | 3.6062 | 3.7335 |  |  | 0.39013 | 78.0261
0.9 | 0.4 | 9.81 | 45 | 0.7854 | 0.70711 | 0.70711 | 1 | 1.75 | 1.85 | 3.6541 | 3.7798 |  |  | 0.40057 | 80.115
0.9 | 0.4 | 9.81 | 50 | 0.87266 | 0.64279 | 0.76604 | 1.1918 | 1.75 | 1.85 | 3.7498 | 3.8758 |  |  | 0.42184 | 84.3675
0.9 | 0.4 | 9.81 | 55 | 0.95993 | 0.57358 | 0.81915 | 1.4281 | 1.75 | 1.85 | 3.9017 | 4.0299 |  |  | 0.45671 | 91.3418
0.9 | 0.4 | 9.81 | 60 | 1.0472 | 0.5 | 0.86603 | 1.7321 | 1.75 | 1.85 | 4.1251 | 4.2576 |  |  | 0.51049 | 102.0981
0.9 | 0.4 | 9.81 | 65 | 1.1345 | 0.42262 | 0.90631 | 2.1445 | 1.75 | 1.85 | 4.447 | 4.5869 |  |  | 0.59327 | 118.655
0.9 | 0.4 | 9.81 | 70 | 1.2217 | 0.34202 | 0.93969 | 2.7475 | 1.75 | 1.85 | 4.9185 | 5.07 |  |  | 0.72576 | 145.1527
0.9 | 0.4 | 9.81 | 75 | 1.309 | 0.25882 | 0.96593 | 3.7321 | 1.75 | 1.85 | 5.6474 | 5.8177 |  |  | 0.9568 | 191.3601
0.9 | 0.4 | 9.81 | 80 | 1.3963 | 0.17365 | 0.98481 | 5.6713 | 1.75 | 1.85 | 6.9128 | 7.1168 |  |  | 1.4336 | 286.7217
0.9 | 0.4 | 9.81 | 85 | 1.4835 | 0.087156 | 0.99619 | 11.4301 | 1.75 | 1.85 | 9.821 | 10.1044 |  |  | 2.8936 | 578.7161
1 | 0.4 | 9.81 | 5 | 0.087266 | 0.99619 | 0.087156 | 0.087489 | 1.75 | 1.85 | 4.4832 | 4.7121 |  |  | 0.60297 | 120.5931
1 | 0.4 | 9.81 | 10 | 0.17453 | 0.98481 | 0.17365 | 0.17633 | 1.75 | 1.85 | 4.1288 | 4.323 |  |  | 0.51142 | 102.2831
1 | 0.4 | 9.81 | 15 | 0.2618 | 0.96593 | 0.25882 | 0.26795 | 1.75 | 1.85 | 3.881 | 4.0523 |  |  | 0.45186 | 90.3727
1 | 0.4 | 9.81 | 20 | 0.34907 | 0.93969 | 0.34202 | 0.36397 | 1.75 | 1.85 | 3.7085 | 3.864 |  |  | 0.41258 | 82.517
1 | 0.4 | 9.81 | 25 | 0.43633 | 0.90631 | 0.42262 | 0.46631 | 1.75 | 1.85 | 3.5937 | 3.738 |  |  | 0.38744 | 77.489
1 | 0.4 | 9.81 | 30 | 0.5236 | 0.86603 | 0.5 | 0.57735 | 1.75 | 1.85 | 3.5267 | 3.6631 |  |  | 0.37312 | 74.6245
1 | 0.4 | 9.81 | 35 | 0.61087 | 0.81915 | 0.57358 | 0.70021 | 1.75 | 1.85 | 3.502 | 3.6331 |  |  | 0.36792 | 73.5848
1 | 0.4 | 9.81 | 40 | 0.69813 | 0.76604 | 0.64279 | 0.8391 | 1.75 | 1.85 | 3.5179 | 3.6457 |  |  | 0.37127 | 74.2538
1 | 0.4 | 9.81 | 45 | 0.7854 | 0.70711 | 0.70711 | 1 | 1.75 | 1.85 | 3.5755 | 3.7019 |  |  | 0.38353 | 76.7059
1 | 0.4 | 9.81 | 50 | 0.87266 | 0.64279 | 0.76604 | 1.1918 | 1.75 | 1.85 | 3.6794 | 3.8061 |  |  | 0.40613 | 81.226
1 | 0.4 | 9.81 | 55 | 0.95993 | 0.57358 | 0.81915 | 1.4281 | 1.75 | 1.85 | 3.8383 | 3.9672 |  |  | 0.44197 | 88.3946
1 | 0.4 | 9.81 | 60 | 1.0472 | 0.5 | 0.86603 | 1.7321 | 1.75 | 1.85 | 4.0679 | 4.2013 |  |  | 0.49643 | 99.2863
1 | 0.4 | 9.81 | 65 | 1.1345 | 0.42262 | 0.90631 | 2.1445 | 1.75 | 1.85 | 4.3956 | 4.5364 |  |  | 0.57965 | 115.9291
1 | 0.4 | 9.81 | 70 | 1.2217 | 0.34202 | 0.93969 | 2.7475 | 1.75 | 1.85 | 4.8729 | 5.0252 |  |  | 0.71234 | 142.4687
1 | 0.4 | 9.81 | 75 | 1.309 | 0.25882 | 0.96593 | 3.7321 | 1.75 | 1.85 | 5.6077 | 5.7788 |  |  | 0.94338 | 188.6766
1 | 0.4 | 9.81 | 80 | 1.3963 | 0.17365 | 0.98481 | 5.6713 | 1.75 | 1.85 | 6.8799 | 7.0847 |  |  | 1.42 | 283.9974
1 | 0.4 | 9.81 | 85 | 1.4835 | 0.087156 | 0.99619 | 11.4301 | 1.75 | 1.85 | 9.7972 | 10.0811 |  |  | 2.8795 | 575.9072

## Foglio1
Trägheitsmoment |  |  | Trägheitsmoment
Holkugel |  |  | Holkugel
I=(2/3)*m*r^2 |  |  | I=(2/3)*m*r^2
m | 0.06 | Kg | m | 0.06 | Kg
r | 0.035 | m | r | 0.035 | m
I | 4.9e-05 | Kg*m^2 | I | 4.9e-05 | Kg*m^2
Ip=Icm+m*h^2 |  |  | Ip=Icm+m*h^2
d | 0.3 | m | d | 0.35 | m
h | 0.1135 | m | h | 0.1385 | m
Ip | 0.00082194 | Kg*m^2 | Ip | 0.0011999 | Kg*m^2
Istange=1/3*m*l^2 |  |  | Istange=1/3*m*l^2
l | 0.1135 | m | l | 0.1135 | m
m | 0.3 | Kg | m | 0.3 | Kg
I | 0.0012882 | Kg*m^2 | I | 0.0012882 | Kg*m^2
Igesamt | 0.0021102 | Kg*m^2 | Igesamt | 0.0024882 | Kg*m^2
v | 5 | m/s | v | 5 | m/s
Drehmoment |  |  | Drehmoment
Ip*alpha | 0.65175 | N*m | Ip*alpha | 0.51611 | N*m
alpha | 308.8648 | rad/s^2 | alpha | 207.4248 | rad/s^2
Drehzahl |  |  | Drehzahl
M | 420.6739 | rpm | M | 344.7399 | rpm
w | 44.0529 | rad/s | w | 36.1011 | rad/s
f | 7.0112 | Hz | f | 5.7457 | Hz

## Foglio3
Winkelgeschwindigkeit von Dreiräder
Vtan | 4.5 | m/s
r | 0.08 | m
w | 56.25 | rad/s
f | 8.9525 | Hz